## Pomieszczenia biurowe Willowa
załącznik nr 1a do SIWZ/ załącznik nr 1 do umowy
OPIS PRZEDMIOTU ZAMÓWIENIA/CENNIK
ZADANIE NR 1
L.p. | Nazwa towaru / opis | Rysunek / zdjęcie poglądowe / dodatkowe informacje | Oferowany typ towaru (uzupełnić dla krzeseł) | Ilość / szt. | Cena jednostkowa brutto | Wartość brutto
1 | Biurko o wymiarach 120/70/75H cm na nogach - stelażu metalowym w kształcie litery T. Z przodu blenda na 3/4 wysokości biurka. Blat wykonany z płyty laminowanej wiórowej grubości 25-28 mm. Krawędzie płyt zabezpieczone obrzeżami z PCV grubości 2 mm w kolorze płyty. W blacie przelotki na kable z dwóch stron biurka. Kolor płyty meblowej - buk do potwierdzenia przed realizacją. |  |  | 2
2 | Biurko o wymiarach 140/70/75H cm na nogach - stelażu metalowym w kształcie litery T. Z przodu blenda na 3/4 wysokości biurka. Blat wykonany z płyty laminowanej wiórowej grubości 25-28 mm. Krawędzie płyt zabezpieczone obrzeżami z PCV grubości 2 mm w kolorze płyty. W blacie przelotki na kable z dwóch stron biurka. Kolor płyty meblowej - buk do potwierdzenia przed realizacją. |  |  | 42
3 | Biurko o wymiarach 140/70/75H cm z wysuwaną półką na klawiaturę, na nogach - stelażu metalowym w kształcie litery T. Z przodu blenda na 3/4 wysokości biurka. Blat wykonany z płyty laminowanej wiórowej grubości 25-28 mm. Krawędzie płyt zabezpieczone obrzeżami z PCV grubości 2 mm w kolorze płyty. W blacie przelotki na kable z dwóch stron biurka. Kolor płyty meblowej - buk do potwierdzenia przed realizacją. |  |  | 3
4 | Szafa aktowa 5OH zamykana na klucz. Wymiary (cm) szer. 80 x gł. 40 x H 187. Wieniec górny i dolny wykonany z płyty laminowanej wiórowej grubości 25-28mm, pozostałe elementy z płyty laminowanej wiórowej grubości 18mm. Półki z regulowaną wysokością. Krawędzie płyt zabezpieczone obrzeżami z PCV grubości 2 mm w kolorze płyty. Okucia metalowe. Uchwyty metalowe srebrny mat. Nóżki regulowane, co ułatwia idealne wypoziomowanie oraz dopasowanie do innych elementów. Szafa przedzielona na środku. Kolor płyty meblowej - buk do potwierdzenia przed realizacją. |  |  | 36
5 | Szafa ubraniowa jednodrzwiowa, wymiary: szer. 50 cm x gł. 60 cm x wys. 187 cm, bez zamka, z jedną półką w górnej części, pod spodem drążek na wieszaki. Wieniec górny i dolny wykonany z płyty laminowanej wiórowej grubości 25-28mm, pozostałe elementy z płyty laminowanej wiórowej grubości 18mm. Krawędzie płyt zabezpieczone obrzeżami PCV w kolorze płyty. Uchwyt metalowy srebrny mat. Nóżki regulowane, co ułatwia idealne wypoziomowanie oraz dopasowanie do innych elementów. Na wewnętrznej stronie drzwi lustro o wymiarach 35x120 cm. Kolor płyty meblowej - buk do potwierdzenia przed realizacją. |  |  | 13
6 | Szafa ubraniowa, wymiary: szer. 80 cm x gł. 60 cm x wys. 187 cm, bez zamka, z jedną półką w górnej części, pod spodem drążek na wieszaki. Wieniec górny i dolny wykonany z płyty laminowanej wiórowej grubości 25-28mm, pozostałe elementy z płyty laminowanej wiórowej grubości 18mm. Krawędzie płyt zabezpieczone obrzeżami PCV w kolorze płyty. Uchwyty metalowe srebrny mat. Nóżki regulowane, co ułatwia idealne wypoziomowanie oraz dopasowanie do innych elementów. Na wewnętrznej stronie jednych drzwi lustro o wymiarach 35x120 cm. Kolor płyty meblowej - buk do potwierdzenia przed realizacją. |  |  | 15
7 | Kontener mobilny do biurka z czterema szufladami, wyposażony w centralny zamek (metalowy), na kółkach przeznaczonych do powierzchni dywanowych, wymiary (cm) szer. 43 x gł. 50 x wys. 60. Okucia metalowe, uchwyty metalowe srebrny mat. Szuflady płytowe na prowadnicach metalowych, rolkowych – łatwe wysuwanie szuflady bez obawy jej wypadnięcia. Konstrukcja kontenerka wykonana z płyty laminowanej wiórowej grubości 18 mm. Krawędzie płyt zabezpieczone obrzeżami z PCV 2 mm w kolorze płyty. Elementy połączone ze sobą złączami mimośrodowymi. Kolor płyty meblowej - buk do potwierdzenia przed realizacją. |  |  | 47
8 | Pomocnik z półką, bez zamka, na nóżkach, wymiary (cm) szer. 45 x gł. 40 x wys. 75. Okucia metalowe, uchwyt metalowy srebrny mat. Konstrukcja wykonana z płyty laminowanej wiórowej grubości 18 mm. Krawędzie płyt zabezpieczone obrzeżami z PCV 2 mm w kolorze płyty. Elementy połączone ze sobą złączami mimośrodowymi. Kolor płyty meblowej - buk do potwierdzenia przed realizacją. |  |  | 25
9 | Szafka aktowa niska 3OH bez zamka, wymiary (w cm): szer. 80/gł.40/wys.114. Wieniec górny i dolny wykonany z płyty laminowanej wiórowej grubości 25-28mm, pozostałe elementy z płyty laminowanej wiórowej grubości 18mm. Krawędzie płyt zabezpieczone obrzeżami z PCV w kolorze płyty. Okucia metalowe, uchwyty - srebrny mat. Kolor płyty meblowej - buk do potwierdzenia przed realizacją. |  |  | 2
10 | Krzesło obrotowe, mechanizm synchro z wysuwem siedziska, podparcie lędźwiowe z regulacją w dwóch płaszczyznach, podłokietniki regulowane , góra-dół z miękką nakładką. Oparcie membrama w kolorze czarnym wyposażone w regulację na wysokość za pomocą siedmiu zapadek, siedzisko tapicerka I gr. kolor czarny, krzyżak kolor czarny, kółka do powierzchni dywanowych. Demontaż wymiennego panelu tapicerskiego bez użycia narzędzi, opcja: możliowość odświeżania i przetapicerowywania siedziska. Pianka trudnopalna. |  |  | 47
11 | Krzesło konferencyjne - siedzisko i oparcie tapicerowane tkaniną podstawową typu C - kolor czarny. Stelaż metalowy w kolorze alu (matowy). Nogi zabezpieczone stopkami z tworzywa sztucznego. |  |  | 39
12 | Stół okrągły, blat wykonany z płyty melaminowanej grubości 25-28 mm, średnica blatu 70 cm, podstawa talerzowa fi 550 H=740, alu. Kolor blatu - buk do potwierdzenia przed realizacją. |  |  | 1
Łączna cena brutto
Dodatkowe informacje:
Przed realizacją Wykonawca zobowiązany jest do skonfrontowania koloru mebli i krzeseł. Meble muszą być zmontowane w całości, dostarczone do pomieszczenia i ustawione zgodnie z ustaleniem użytkownika.
…………………, dnia ………………. ………………………………………………
(podpis osoby upoważnionej do reprezentacji)